## 2N3904_Characteristic
2N3904
Gain | 296 | Gain vs Temp

## Calculation
| Calc | Standard
VCC | 3 |  |  |  | 2N3904 | TV broadcast | 76-88 MHz
Vc | 1.5 |  |  | Gain | 300 | Radio | 88-108MHz
Ic | 0.001 |  |  | Vbe | 0.65
Vre | 0.47157
Ib | 3.3333e-06
RC | 1500
RE | 470
RB | 563530
RB1 | 5473.2584 | 5600
RB2 | 3300
Vth | 1.1216
Rth | 336470
f_start | 76000000
XC | 47
Ce | 4.4556e-11 | 4.7e-11
R_in_amp | 3269 | (Measured)
Cc_in | 6.4061e-12 | 10p
LC Tank
C1,C2 | 8.7709e-11
C_total | 4.3854e-11
L | 1e-07
LC Tank
L1,L2 | 1.2182e-07
L_total | 2.4364e-07
C | 1.8e-11 | C_var | 0-100p
L | 1e-06
D | 0.011
d | 0.0004
length | 0.015
ur | 1
N | 11.1924
C1,C2 | 1.5e-11
C | 7.5e-12
L | 1e-06
f | 58115168.3133

## Calculation_new
| Calc | Standard
VCC | 3 |  |  |  | 2N3904 | TV broadcast | 76-88 MHz
Vc | 1.5 |  |  | Gain | 300 | Radio | 88-108MHz
Ic | 0.001 |  |  | Vbe | 0.65
Vre | 0.2408
Ib | 3.3333e-06
RC | 1500
RE | 240
RB | 632760
RB1 | 9101.4384 | 9100
RB2 | 3900
Vth | 0.8908
Rth | 267240
f_start | 76000000
XC | 24
Ce | 8.7256e-11 | 4.7e-11 |  | 3843.9035
R_in_amp | 3843.9035 | (Measured) |  | 8801.6781
Cc_in | 5.448e-11 | 10p |  | =
LC Tank
C1,C2 | 8.7709e-11
C_total | 4.3854e-11
L | 1e-07
LC Tank
L1,L2 | 1.2182e-07
L_total | 2.4364e-07
C | 1.8e-11 | C_var | 0-100p
L | 1e-06
D | 0.011
d | 0.0004
length | 0.015
ur | 1
N | 11.1924
C1,C2 | 1.5e-11
C | 7.5e-12
L | 1e-06
f | 58115168.3133